## Sheet1
工程量清单与计价表 （适用于工程量清单计价）
工程名称:六联小学扩班项目场室改造工程
序号 | 项目编码 | 项目名称 | 项目特征描述 | 计量 单位 | 工程量 | 金额(元)
[6 empty] | 综合单价 | 合价 | 材料设备 暂估合价
装饰部分
1 | 010901004001 | 玻璃钢雨棚 | 1.玻璃钢雨棚 2.玻璃钢品种、规格:双层钢化中空玻璃 (5+5)6 3.骨架材料品种、规格:100*50方通，150mm工字钢 | m2 | 75
2 | 010406B001001 | 轻质墙板 | 1.墙板材质、规格:硅钙板 2.墙体类型:隔墙 3.墙体高度:3.6m以内 | m2 | 130
3 | 010807001001 | 金属(塑钢、断桥)窗 | 1.窗代号及洞口尺寸:C-01 1200*1500mm 2.框、扇材质:1.4厚590系列铝合金窗 3.玻璃品种、厚度:平板玻璃 δ=5mm | 樘 | 8
4 | 010808004001 | 金属门窗套 | 1.窗代号及洞口尺寸:1200*2400mm 2.门窗套展开宽度:350mm 3.基层材料种类:大芯板(细木工板) 4.面层材料品种、规格:不锈钢片1mm | 樘 | 2
5 | 011302001001 | 吊顶天棚 | 1.龙骨材料种类、规格、中距:U型轻钢龙骨 2.面层材料品种、规格:铝合金扣板600*600mm | m2 | 90
6 | 011102003001 | 块料楼地面 | 1.20mm厚水泥砂浆 1:3 2.面层材料品种、规格、颜色:陶瓷地面砖600×600mm | m2 | 90
7 | 011105003001 | 块料踢脚线 | 1.踢脚线高度:100mm 2.粘贴层厚度、材料种类:20mm厚1:3水泥砂浆 3.面层材料品种、规格、颜色:陶瓷砖 | m | 60
8 | 010810001001 | 窗帘 | 1.带幔要求:窗帘 2.窗帘材质:阳光卷帘 | m2 | 40
9 | 011406001001 | 抹灰面油漆 | 1.刮腻子遍数:1遍 2.油漆品种、刷漆遍数:乳胶漆二遍 | m2 | 28
分部小计
强电工程
10 | 030404017002 | 配电箱 | 1.名称:套内照明配电箱 2.型号:1BGAL 3.安装方式:挂墙明装 | 台 | 1
11 | 030404035002 | 插座 | 1.名称:五孔插座 2.规格:250V 10A | 个 | 2
12 | 030404035001 | 插座 | 1.名称:空调插座 2.规格:250V 16A | 个 | 5
13 | 030404034002 | 照明开关 | 1.名称:三联开关 2.规格:250V 10A | 个 | 2
14 | 030411001001 | 配管 | 1.名称:电线管 2.材质:JDG钢管 3.规格:DN20 4.配置形式:明敷 | m | 120
15 | 030411004002 | 配线 | 1.名称:配线 2.配线形式:管内穿线 3.规格:WDZN-BYJ-2.5 | m | 360
16 | 030412005002 | 荧光灯 | 1.名称:600X600LED灯盘 2.规格:具体详见设计图纸，满足施工规范要求 | 套 | 1
17 | 030414002001 | 送配电装置系统 | 1.名称:送配电装置系统 | 系统 | 1
分部小计
弱电工程
18 | 030502012002 | 信息插座 | 1.名称:信息插座 | 个 | 10
19 | 030411001004 | 配管 | 1.名称:电线管 2.材质:JDG钢管 3.规格:DN20 4.配置形式:暗敷 | m | 106.32
20 | 030502005002 | 双绞线缆 | 1.名称:网络线 2.规格:UTP5 3.线缆对数:4对 4.敷设方式:管/暗槽内穿放 | m | 318.96
21 | 030502019001 | 双绞线缆测试 | 1.测试类别:双绞线缆测试 | 链路 | 25
分部小计
合 计